## Sheet1
دیواری فلزی (10 تا 30 cm ) موتور ایتالیایی
italian motor wall type (10 to 30 cm) (steel) | [7 empty] | ED
| W | Hz | V | Db | m³/H | RPM | MODELS
| 13 | 50 | 220/240 | 39 | 180 | 2800 | ED 100-2
| 21 | 50 | 220/240 | 40 | 250 | 2800 | ED 120-2
| 44 | 50 | 220/240 | 42 | 330 | 2800 | ED 150-2
| 45 | 50 | 220/240 | 47 | 790 | 2800 | ED 200-2
| 30 | 50 | 220/240 | 40 | 500 | 1400 | ED 200-4
| 43 | 50 | 220/240 | 40 | 890 | 1400 | ED 250-4
| 75 | 50 | 220/240 | 44 | 1400 | 1400 | ED 300-4
| هواکش سری ED |  |  | ED series Fans
| قابل نصب روی دیوار و پنجره ولوله |  |  | Fit for being installed on walls and window and pipe
| دارای کار مداوم |  |  | capableof continuous work
| با بدنه توری و پروانه فلزی |  |  | metal body net and impeller
| با رنگ کوره ای |  |  | with kiln durability
پنجره ای پلاستیکی موتور ایتالیایی
window type plastic italian motor
ET(TURBO)
| W | Hz | V | Db | m³/H | RPM | MODELS
| 13 | 50 | 220/240 | 40 | 160 | 2800 | ET 100
| 21 | 50 | 220/240 | 42 | 260 | 2800 | ET 120
| 44 | 50 | 220/240 | 49 | 370 | 2800 | ET 150
| هواکش جدید توربو |  |  | NEW TURBO FANS
| قابل نصب روی دیوار لوله و شیشه |  |  | FIT FOR BEING INSTALLED ON WALLS
| کم صدا و پر قدرت |  |  | PIPES AND GLASS
| با تحمل فشار استاتیکی بالا تا حد |  |  | Noiseless and power ful
| لوله هایی به طول 20 متر |  |  | having high static pressure resistance up to
| دارای چراغ نمایانگر روشن بودن |  |  | the 20m long pipes
| قابلیت سرویس آسان |  |  | equipped with switch on signal
capacity of easy service
EE
| W | Hz | V | Db | m³/H | RPM | MODELS
| 25 | 50 | 220/240 | 39 | 120 | 2800 | EE 100
| 31 | 50 | 220/240 | 40 | 200 | 2800 | EE 120
| 45 | 50 | 220/240 | 42 | 290 | 2800 | EE 150
| هواکش زیبای EE |  |  |  | EE BEAUTIFUL FAN
| قابل نصب روی دیوار لوله و شیشه |  |  |  | fit for being installed on walls
| کم صدا |  |  |  | pipes and glass
| قابلیت سرویس آسان |  |  |  | Noiseless
capacity of easy service
EB
| W | Hz | V | Db | m³/H | RPM | MODELS
| 28 | 50 | 220/240 | 46 | 290 | 2800 | EB 150-2
| 32 | 50 | 220/240 | 49 | 600 | 2800 | EB 200-2
| 33 | 50 | 220/240 | 48 | 500 | 1400 | EB 200-4
| 43 | 50 | 220/240 | 51 | 900 | 1400 | EB 250-4
| کش های سری EB |  |  | EB series fans
| قابل نصب روی دیوار و شیشه |  |  | fit for being installed on walls and glass
| دارای دمپر و کلید نخ دار |  |  | equipped with damper and string ewitch
| قابلیت کار مداوم |  |  | capable of continuous work
| سرویس آسان |  |  | capacity of easy service
EF
| W | Hz | V | Db | m³/H | RPM | MODELS
| 17 | 50 | 220/240 | 40 | 210 | 2800 | EF 15R-2
| 21 | 50 | 220/240 | 43 | 390 | 2800 | EF 20R-2
| هواکش گرد EF |  |  | EF ROUND FANS
| قابل نصب وسط شیشه |  |  | FIT FOR BEING INSTALLED ON WITH
| با صدای بسیار کم |  |  | MIDDLE IN GLASS
| دارای دمپر یکپارچه |  |  | VERY LOW NOISE
| ظاهری بسیار زیبا |  |  | EQUIPPED WITH INTEGRATED DAMPER
VERY BEAUTIFUL APPEARANCE